## Cálculo
Parâmetro | Símbolo | Valor | Unidade |  |  | Cálculo | Fórmula | Valor Calculado | Unidade
Altura do muro (H) | H | 40 | m |  |  | Empuxo ativo (E_a) | 0.5 * γ solo * H^2 * K_a | 4752 | kN/m
Peso específico do solo (γ solo) | γ solo | 18 | kN/m³ |  |  | Momento de tombamento (M_tomb) | E_a * H / 3 | 63360 | kN.m
Peso específico do gabião (γ gabião) | γ gabião | 20 | kN/m³ |  |  | Peso do muro (P) | γ gabião * B * H | 8000 | kN/m
Ângulo de atrito do solo (φ) | φ | 30 | graus |  |  | Momento resistente (M_resist) | Peso do muro * B / 2 | 40000 | kN.m
Coeficiente de empuxo ativo (K_a) | K_a | 0.33 | - | Cálculo do Empuxo Ativo (Fórmula de Rankine) |  | Fator de segurança ao tombamento (FS_tomb) | M_resist / M_tomb | 0.63131 | -
Largura da base do muro (B) | B | 10 | m |  |  | Resistência ao deslizamento | Peso do muro * tan(φ) | 23094.0108 | kN
[6 empty] | Fator de segurança ao deslizamento (FS_desliz) | Resistência ao deslizamento / E_a | 4.8599 | -
verificar fórmulas
verificar peso valores especificos
método de equilíbrio limite

## Muro Gabião
Parâmetro | Fórmula |  | Material | Unidade | Quantidade por m³ | Custo Unitário (R$) | Custo Total por m³ (R$)
Altura do Muro (m) | 1 |  | Pedras para preenchimento | m³ | 1.3 | 65.45 | 85.085
Comprimento do Muro (m) | 2 |  | Malha de Gabião | m² | 1 | 205.44 | 205.44
Espessura do Muro (m) | 0.5 |  | Geotêxtil | m² | 6 | 26.15 | 156.9
Volume Total (m³) | 1 | V=H*L*E | Concreto Magro | m² | 1 | 41.25 | 41.25
Pedras Necessárias (toneladas) | 1.3
Malha de Gabião (m²) | 1 | uma caixa tem 2*1*1
Geotêxtil (m²) | 6
Concreto Magro (m²) | 10 |  |  |  |  | Item | Custo Total (R$)
[6 empty] | Materiais | 290.525
Material | Código Sinapi | Valor |  |  |  | Mão de Obra | 201.36
Concreto Magro | 96619 | 41.25 |  |  |  | Equipamentos | 307.01
pedra de mão ou rachão | 4037 | 65.45 |  | 201.36 |  | BDI | 159.779
Gabião Malha exagonal | 3309 | 205.44 |  |  |  | Custo Total da Obra | 958.674
Mão de obra (montagem) | 88309 | 140.57
Mão de obra (escavação) | 88316 | 60.79
Aluguel de equipamentos | 5632 | 93.79
Aluguel de equipamentos | 5631 | 213.22
Geotêxtil (m²) | 4018 | 26.15
Transporte de materiais | ?? | ?? |  |  | BDI aluguel de equipamentos, seguros, transporte, luz e água, entre outros
|  |  | Custo Unitário (R$) | Custo Total (R$)
Item | Unidade | Quantidade | 65.45 | 6545
Pedra para preenchimento | m³ | 100 | 205.44 | 41088 | https://orcamentor.com/composicao/92747/
Gabiões (malhas metálicas) | m² | 200 | 41.25 | 1237.5
Concreto magro | m³ | 30 | 140.57 | 28114 | https://orcamentor.com/composicao/92749/
Mão de obra (montagem) | m² | 200 | 60.79 | 1215.8
Mão de obra (escavação) | m³ | 20 | 307.01 | 9210.3
Aluguel de equipamentos | hora | 30 | 250 | 1250
Transporte de materiais | viagens | 5

## Retaludamento
Área total da encosta | Valores |  | Material | Código Sinap | Quatidade por m³ | Unidade | Custo unitário (R$) | Custo total por m³
Altura-h (m) | 30 |  | Custo por movimento de terra | 5680 | 75000 | m³ | 89.17 | 8025300
Comprimento-L (m) | 100 |  | Custo por equipamento |  | 75000 | m³ | 15.53 | 1164750
Área total de encosta- A (m²) | 3000 |  | Custo materiais de reforços
Razao do Talude (R) | 2 | colocar opcao de 1:1 ou 1:2 ou 1:0,5 | Custo mão de obra | 88316+88309 | 5 | dia | 200 | 1000
Calculo de largura da Base | Valores
Largura da Base- b1 (m) | 60 | b= h*R
Largura da Base após retaludamento b2 (m) | 10
Calculo de volume-V (m³) | 90000 |  | Material | Código Sicro2 | Quatidade (m³) | Unidade | Custo unitário (R$) | Custo total por m³
Cálculo da Área do Talude Inicial - A1 (m²) | 900 | A inicial=0,5 * b1*h | Escavadeira e caminhão basculante. | 5502139 | 75000 | m³ | 4.88 | 366000
Cálculo da Área do Talude Final A2 (m²) | 150 | A final=0,5*b2*h | BDI |  |  |  |  | 315300
Cálculo do Volume Total de Material a Ser Movido (m³) | 75000 | v=(a1-a2)*L | Escavação, carga e transpote | 5502381 | 75000 | m³ | 10.65 | 798750
|  |  | Retaludamento de cortes | 4413928 | 75000 | m³ | 5.49 | 411750
1891800
*Custo por equipamento- exemplo sicro2
https://www.funepu.com.br/docs/licitacoes/2018/tomada-de-precos-anexo-ii.pdf |  |  | *como calcular mão de obra?

## Muro de Arrimo
Dimensionamento para até 1,5m
|  |  | Materiais | Código | Custo unitário | Quantidade | Unidade | Custo total
|  |  | Grauteamento Inter. | 89994 | 846.43 | 0.01 | m³ | 8.4643 | verificar se a fórmula está correta
|  |  | Grauteamento Super. | 89995 | 982.65 | 0.01 | m³ | 9.8265 |  | Item | Custo Total (R$)
Parâmetro | Medidas | Valores | Grauteamento Vert. | 89993 | 1029.47 | 0.0342 | m³ | 35.2079 |  | Materiais | 258.4388
Altura | m | 1.5 | Servente | 88316 | 29.05 | 0.83 | Hora | 24.1115 |  | Mão de Obra (Dia) | 61.173
Comprimento | m | 1 | Pedreiro | 88309 | 33.68 | 1.1004 | Hora | 37.0615 |  | Equipamentos | 11.7653
Espessura Base | m | 0.75 | Armação Vert. Alvenaria | 89997 | 8.78 | 8.883 | kg | 77.9927 |  | BDI | 66.2754
Espessura topo | m | 0.1875 | Armação de cinta Alven. | 102920 | 8.27 | 1.1962 | kg | 9.8926 |  | Custo Total da Obra | 397.6525 | m²
Fundação | m | 0.75 | Tubos PVC | 9841 | 28.3 | 0.2009 | m³ | 5.6855
|  |  | Areia média | 370 | 78 | 0.4321 | m³ | 33.7038
|  |  | Bloco de concreto | 34580 | 5.84 | 11.2843 | UNIDADE | 65.9003
|  |  | Argamassa traço 1:1:6 (Betoneira) | 87286 | 516.02 | 0.0228 | m³ | 11.7653
BASE SINAP |  |  | "=0,01*($C$3/1,5)"
O grauteamento é uma técnica referente ao preenchimento das cavidades dos blocos de cerâmica e colunas de alvenaria estrutural
https://orcamentor.com/composicao/100350/ | [10 empty] | 45.656
273.936

## Geogrelhas
Paremetros | Valor
Comprimento (m) | 2
Largura (m) | 2 |  |  | Item | Quantidade | Unidade | Preço Unitário | Preço total
Espessura (m) | 1 |  |  | Geogrelha | 4 | m² | 42.88 | 171.52
camadas | 1 |  |  | Mão de obra | 5 | diária | 201.36 | 1006.8
Diárias | 5 |  |  | Aluguel de equipamentos | 5 | diária | 150.26 | 751.3
Quantidades de geog / camadas | 10 |  |  | BDI | 30% | - | - | 401.836
total de geogrelha | 4 |  |  | Aterro | 4 | m³ | 19.89 | 79.56
Volume (m³) | 4 |  |  | Total |  |  |  | 2411.016
Descriçao | Código | Medidas | Preço
Geogrelha | 34804 | m² | 42.88
Mão de obra | 88309 / 88316 | Dia/pessoa | 201.36
Equipamento Retro escavadeira | 5678 | Dia | 150.26
Aterro | 6077 | m³ | 19.89
https://orcamentor.com/insumo/34804/
https://marcosporto.eng.br/wp-content/uploads/2018/02/TM-_-BR-_-Manual-Crit%C3%A9rios-gerais-para-aplica%C3%A7%C3%A3o-de-geossint%C3%A9ticos-_-PT-_-Feb21.pdf

## Barreiras Passivas
Parâmetro | Fórmula |  | Código | Item | Unidade | Quantidade | Unitário | Total
Altura da encosta (m) | 10 |  | 104181 | Perfuração rotat. horiz. em solo | m | 375 | 81.56 | 30585
Comprimento (m) | 10 |  | 93957 | Grampo aço CA 50, diam. 15mm, comprimento entre 9,0 e 15,0 metros, incl. todos os materiais, excl. perfuração e enchimento. | m | 25 | 163.73 | 4093.25
Volume Total (m³) cimento | 2.9438 | V=3,14(d/2)²xL | 94968 | Enchimento com argamassa 1:4 | m³ | 2.9438 | 360.44 | 1061.0453
Área Total (h*c) | 100 |  | 36376 | Dreno tubo PVC diametro 3" / Comp.15m | m | 30 | 30.7 | 921
Grampos (2x2) | 25 |  | 7156 | Tela de aço CA 60, 2,5m*6m | Un | 6.6667 | 25 | 166.6667
Tela de Aço (Un) | 6.6667 |  |  | Corte, dobra e montagem de tela de aço de 4,2mm de diam. p/ placa de contato grampo | Kg | 25 | 0.65 | 16.25
DHP (Horizontal) | 2 | [6 empty] | 36843.2119
[8 empty] | Diametro do furo para grampos (m) | 0.1
Chumbadores
DHP | comprimento pvc 15m 3"
Tela de Alta resistencia
Mante geotextil
https://sites.google.com/site/geotecniaefundacoeslan/255
https://orcamentor.com/insumo/7156/
https://uenf.br/cct/leciv/files/2014/12/projeto_felipe_marconi.pdf
https://www.tjac.jus.br/wp-content/uploads/2018/08/Tabela-SINAPI.pdf